## 0-300单标
尿碘行标法计算表格（0-300μg/L）
检测项目 | 尿碘含量 |  |  | 检验依据 | WS/T107-2016
仪器名称 | 7230G分光光度计 |  |  | 检验人 |  | 检验日期
标准曲线
| 浓度 | 吸光度 | 对数
| 0 | 1.523 | 0.1827
| 50 | 1.051 | 0.021603
| 100 | 0.728 | -0.13787 |  |  |  |  | 使用说明： | 1. | 阴影部分 | 需根据实验数据填写
| 150 | 0.496 | -0.30452 | [5 empty] | 2. | 标准曲线需填入各浓度对应的吸光度值
| 200 | 0.337 | -0.47237 | [5 empty] | 3. | 将测得的样品的吸光度输入阴影框中， 表格会自动计算样品浓度
| 250 | 0.232 | -0.63451 | [5 empty] | 4. | 当样品数量超出表格的数量时，可手动添加
| 300 | 0.159 | -0.7986
| 截距a | 56.6158 | [5 empty] | 编制单位 | 武汉众生生化技术有限公司
| 斜率b | -304.9538
| r | -0.99998
回归方程 | c=a+blgA或c=a+lnA
质量控制
样品号 | 吸光度 | 浓度 | 标准值 | 不确定度（μg/L) | 绝对误差 | 相对误差（%） | 受控状态
GBW09108 | 0.89 | 72.0495 | 69.5 | 9 | 2.5495 | 3.6683 | 受控
GBW09108 | 0.879 | 73.6966 | 69.5 | 9 | 4.1966 | 6.0382 | 受控
GBW09108 | 0.888 | 72.3474 | 69.5 | 9 | 2.8474 | 4.097 | 受控
GBW09108 | 0.906 | 69.6897 | 69.5 | 9 | 0.1897 | 0.27294 | 受控
GBW09108 | 0.887 | 72.4967 | 69.5 | 9 | 2.9967 | 4.3118 | 受控
GBW09108 | 0.885 | 72.7956 | 69.5 | 9 | 3.2956 | 4.7419 | 受控
样品测定
样品号 | 吸光度 | 浓度
1 | 1.478 | 4.8729
2 | 0.32 | 207.5222
3 | 1.489 | 3.8909
4 | 1.48 | 4.6938
5 | 1.462 | 6.3145
6 | 1.487 | 4.0689
7 | 1.499 | 3.0044
8 | 1.476 | 5.0523
9 | 1.485 | 4.2471
10 | 1.481 | 4.6044
11 | 0.556 | 134.3562
12 | 0.436 | 166.5557
13 | 0.455 | 160.9065
14 | 0.411 | 174.3762
15 | 0.438 | 165.9496
15 | 0.435 | 166.8598
17 | 0.428 | 169.0084
18 | 0.551 | 135.5526
19 | 0.135 | 321.8238
20 | 0.366 | 189.7339
| 0.35 | 195.6539
| 0.66 | 111.6465
| 0.55 | 135.7932

## 0-300双标
尿碘行标法计算表格（0-300μg/L）
检测项目 | 尿碘含量 |  |  | 检验依据 | WS/T107-2016
仪器名称 | 7230G分光光度计 |  |  | 检验人 |  | 检验日期
标准曲线
| 浓度 | 吸光度 | 对数
| 0 | 1.134 | 0.054613
| 0 | 1.139 | 0.056524
| 50 | 0.768 | -0.11464 |  |  |  |  | 使用说明： | 1. | 阴影部分 | 需根据实验数据填写
| 50 | 0.779 | -0.10846 | [5 empty] | 2. | 标准曲线需填入各浓度对应的吸光度值
| 100 | 0.533 | -0.27327 | [5 empty] | 3. | 将测得的样品的吸光度输入阴影框中， 表格会自动计算样品浓度
| 100 | 0.539 | -0.26841 | [5 empty] | 4. | 当样品数量超出表格的数量时，可手动添加
| 150 | 0.353 | -0.45223
| 150 | 0.363 | -0.44009
| 200 | 0.235 | -0.62893
| 200 | 0.239 | -0.6216 |  |  |  |  | 编制单位 | 武汉众生生化技术有限公司
| 250 | 0.155 | -0.80967
| 250 | 0.156 | -0.80688
| 300 | 0.105 | -0.97881
| 300 | 0.103 | -0.98716
| 截距a | 18.916
| 斜率b | -287.6894
| r | -0.99971
回归方程 | c=a+blgA或c=a+lnA
质量控制
样品号 | 吸光度 | 浓度 | 标准值 | 不确定度（μg/L) | 绝对误差 | 相对误差（%） | 受控状态
GBW09108 | 0.718 | 60.3075 | 69.5 | 9 | -9.1925 | -13.2267 | 受控
GBW09108 | 0.732 | 57.8947 | 69.5 | 9 | -11.6053 | -16.6983 | 受控
GBW09108 | 0.349 | 150.4403 | 69.5 | 9 | 80.9403 | 116.4608 | 受控
GBW09108 | 0.353 | 149.0164 | 69.5 | 9 | 79.5164 | 114.4121 | 受控
GBW09108 | 0.661 | 70.6421 | 69.5 | 9 | 1.1421 | 1.6433 | 受控
GBW09108 | 0.656 | 71.5908 | 69.5 | 9 | 2.0908 | 3.0084 | 受控
| 0.432 | 123.7835
0.424
样品号 | 0.36 | 浓度
1 | 0.432 | 123.7835
2 | 0.424 | 126.1189
3 | 0.365 | 144.8397
4 | 1.48 | -30.0665
5 | 1.462 | -28.5376
6 | 1.487 | -30.6561
7 | 1.499 | -31.6603
8 | 1.476 | -29.7284
9 | 1.485 | -30.4879
10 | 1.481 | -30.1509
11 | 0.556 | 92.2553
12 | 0.436 | 122.6319
13 | 0.455 | 117.3025
14 | 0.411 | 130.0096
15 | 0.438 | 122.0601
15 | 0.435 | 122.9188
17 | 0.428 | 124.9457
18 | 0.551 | 93.3839
| 0.18 | 233.1662

## 300-1200单标
尿碘行标法计算表格（300-1200μg/L）
检测项目 | 尿碘含量 |  |  | 检验标准 | WS/T107-2016
仪器名称 | 7230G分光光度计 |  |  | 检验人 |  | 检验日期
标准曲线
| 浓度 | 吸光度 | 对数 |  |  |  |  | 使用说明： | 1. | 阴影部分 | 需根据实验数据填写
| 300 | 1.678 | 0.22479 | [5 empty] | 2. | 标准曲线需填入各浓度对应的吸光度值
| 400 | 1.187 | 0.074451 | [5 empty] | 3. | 将测得的样品的吸光度输入阴影框中， 表格会自动计算样品浓度
| 600 | 0.554 | -0.25649 | [5 empty] | 4. | 当样品数量超出表格的数量时，可手动添加
| 800 | 0.256 | -0.59176
| 1000 | 0.117 | -0.93181
| 1200 | 0.054 | -1.2676 |  |  |  |  | 编制单位 | 武汉众生生化技术有限公司
| 截距a | 441.7104
| 斜率b | -600.2476
| r | -0.99993
回归方程 | c=a+blgA或c=a+lnA
质量控制
样品号 | 吸光度 | 浓度 | 标准值 | 不确定度（μg/L) | 绝对误差 | 相对误差（%） | 受控状态
GBW09111 | 0.665 | 548.0613 | 550 | 17 | -1.9387 | -0.35249 | 受控
GBW09108 | 0.678 | 543.0144 | 550 | 17 | -6.9856 | -1.2701 | 受控
GBW09108 | 0.674 | 544.5569 | 550 | 17 | -5.4431 | -0.98965 | 受控
GBW09108 | 0.659 | 550.424 | 550 | 17 | 0.42404 | 0.077098 | 受控
GBW09108 | 0.677 | 543.3992 | 550 | 17 | -6.6008 | -1.2001 | 受控
GBW09108 | 0.679 | 542.6302 | 550 | 17 | -7.3698 | -1.34 | 受控
样品测定
样品号 | 吸光度 | 浓度
1 | 0.35 | 715.3825
2 | 1.501 | 335.8383
3 | 0.44 | 655.7271
4 | 1.48 | 339.5113
5 | 1.462 | 342.7012
6 | 1.487 | 338.2812
7 | 0.21 | 848.5467
8 | 1.476 | 340.2168
9 | 1.485 | 338.632
10 | 1.481 | 339.3352
11 | 0.556 | 594.7287
12 | 0.436 | 658.1078
13 | 0.455 | 646.9883
14 | 0.411 | 673.501
15 | 0.438 | 656.9148
15 | 0.435 | 658.7064
17 | 0.428 | 662.9354
18 | 0.551 | 597.0836
| 0.17 | 903.6316

## 300-1200双标
检测项目 | 尿碘含量 |  |  | 依据标准 | WS/T107-2016
仪器名称 | 7230G分光光度计 |  |  | 检验人 |  | 检验日期
标准曲线
| 浓度 | 吸光度 | 对数
| 300 | 1.678 | 0.22479
| 300 | 1.679 | 0.22505
| 400 | 1.182 | 0.072617 |  |  |  |  | 使用说明： | 1. | 阴影部分 | 需根据实验数据填写
| 400 | 1.189 | 0.075182 | [5 empty] | 2. | 标准曲线需填入各浓度对应的吸光度值
| 600 | 0.55 | -0.25964 | [5 empty] | 3. | 将测得的样品的吸光度输入阴影框中， 表格会自动计算样品浓度
| 600 | 0.559 | -0.25259 | [5 empty] | 4. | 当样品数量超出表格的数量时，可手动添加
| 800 | 0.259 | -0.5867
| 800 | 0.255 | -0.59346
| 1000 | 0.119 | -0.92445
| 1000 | 0.117 | -0.93181
| 1200 | 0.054 | -1.2676
| 1200 | 0.053 | -1.2757
[8 empty] | 编制单位 | 武汉众生生化技术有限公司
| 截距a | 442.0468
| 斜率b | -599.7877
| r | -0.99989
回归方程 | c=a+blgA或c=a+lnA
质量控制
样品号 | 吸光度 | 浓度 | 标准值 | 不确定度（μg/L) | 绝对误差 | 相对误差（%） | 受控状态
GBW09111 | 0.688 | 539.4593 | 550 | 17 | -10.5407 | -1.9165 | 受控
GBW09111 | 0.669 | 546.7541 | 550 | 17 | -3.2459 | -0.59016 | 受控
GBW09111 | 0.642 | 557.485 | 550 | 17 | 7.485 | 1.3609 | 受控
GBW09111 | 0.647 | 555.4641 | 550 | 17 | 5.4641 | 0.99348 | 受控
GBW09111 | 0.655 | 552.263 | 550 | 17 | 2.263 | 0.41146 | 受控
GBW09111 | 0.661 | 549.8878 | 550 | 17 | -0.11222 | -0.020403 | 受控
样品测定
样品号 | 吸光度 | 浓度
1 | 1.478 | 340.2782
2 | 1.501 | 336.2559
3 | 1.489 | 338.3467
4 | 1.48 | 339.926
5 | 1.462 | 343.1134
6 | 1.487 | 338.6968
7 | 1.499 | 336.6032
8 | 1.476 | 340.6309
9 | 1.485 | 339.0474
10 | 1.481 | 339.75
11 | 0.556 | 594.9478
12 | 0.436 | 658.2784
13 | 0.455 | 647.1674
14 | 0.411 | 673.6597
15 | 0.438 | 657.0862
15 | 0.435 | 658.8765
17 | 0.428 | 663.1023
18 | 0.551 | 597.3009
19 | 0.15 | 936.2171
20 | 0.556 | 594.9478